## 图纸目录
| 管托所在墩（架）号 | 管托名称 | 型号 | 规格DN | 高度（mm） | 长度（mm） | Δx |  | Δy | Δz | 管托向固定点偏装量△L（mm） |  |  | 固定点所在墩（架）号 |  | x向 | y向 | 备注
[8 empty] | 建设单位 |  | 厦门海发环保能源股份有限公司
[8 empty] | 工程名称 |  | 厦门海发环保能源股份有限公司万泰沧海（二期）及大博医疗（三期）供热管道工程
[8 empty] | 设计项目 |  | 厦门万泰及大博供热管 |  |  | 职 责 |  | 姓 名 |  | 签 名
[8 empty] | 管托偏装一览表 |  |  |  |  | 项目负责
专业负责
[8 empty] | 外管 |  | 0版 |  | 施工图 | 审 核
[12 empty] | 2022-10-19 | 校 核
[8 empty] | 图号：2022264-100-101-7 |  |  |  |  | 编 制
| 管托所在墩（架）号 | 管托名称 | 型号 | 规格DN | 高度（mm） | 长度（mm） | 轴向 |  | Δy | 侧向 | 管托向固定点偏装量△L（mm） |  |  | 固定点所在墩（架）号 |  | 轴向 | 侧向 | 备注
|  |  | 管托型号规格尺寸 |  |  |  | 管托热位移量（mm） | [8 empty] | 固定点推力（kN）
4 | 201 | 长输热网低能耗滑动隔热管托 | VLBH | DN200 | 200 | 400 | 15.6
0 | 202 | 长输热网低能耗固定隔热管托 | VLBG | DN200 | 200 | 1000 | 0 |  | 0 | 0 | [5 empty] | 6.2 | 6.2
5 | 203 | 长输热网低能耗滑动隔热管托 | VLBH | DN200 | 200 | 400 | 19.5
15 | 204 | 长输热网低能耗滑动隔热管托 | VLBH | DN200 | 200 | 400 | 58.5
25 | 205 | 长输热网低能耗导向隔热管托 | VLBD | DN200 | 200 | 400 | 97.5
35 | 206 | 长输热网低能耗滑动隔热管托 | VLBH | DN200 | 200 | 600 | 136.5 |  |  |  | 70 |  |  | 202
45 | 207 | 长输热网低能耗导向隔热管托 | VLBD | DN200 | 200 | 600 | 175.5 |  |  |  | 90 |  |  | 202
55 | 208 | 长输热网低能耗滑动隔热管托 | VLBH | DN200 | 200 | 600 | 214.5 |  |  |  | 110 |  |  | 202
65 | 209 | 长输热网低能耗滑动隔热管托 | VLBH | DN200 | 200 | 600 | 253.5 |  |  |  | 130 |  |  | 202
75 | 210 | 长输热网低能耗滑动隔热管托 | VLBH | DN200 | 200 | 600 | 292.5 |  |  |  | 150 |  |  | 202 |  |  |  | 挡块
61 | 211 | 长输热网低能耗滑动隔热管托 | VLBH | DN200 | 200 | 600 | 237.9 |  |  |  | 120 |  |  | G01 |  |  |  | 挡块
51 | 212 | 长输热网低能耗滑动隔热管托 | VLBH | DN200 | 200 | 600 | 198.9 |  |  |  | 100 |  |  | G01
41 | 213 | 长输热网低能耗滑动隔热管托 | VLBH | DN200 | 200 | 600 | 159.9 |  |  |  | 80 |  |  | G01
31 | 214 | 长输热网低能耗导向隔热管托 | VLBD | DN200 | 200 | 600 | 120.9 |  |  |  | 65 |  |  | G01
21 | 215 | 长输热网低能耗滑动隔热管托 | VLBH | DN200 | 200 | 400 | 81.9 | [8 empty] | 6.2 | 2.1
11 | 216 | 长输热网低能耗导向隔热管托 | VLBD | DN200 | 200 | 400 | 42.9
22 | 217 | 长输热网低能耗导向隔热管托 | VLBD | DN200 | 200 | 400 | 85.8
32 | 218 | 长输热网低能耗滑动隔热管托 | VLBH | DN200 | 200 | 600 | 124.8 |  |  |  | 65 |  |  | G01
42 | 219 | 长输热网低能耗导向隔热管托 | VLBD | DN200 | 200 | 600 | 163.8 |  |  |  | 85 |  |  | G01
52 | 220 | 长输热网低能耗滑动隔热管托 | VLBH | DN200 | 200 | 600 | 202.8 |  |  |  | 105 |  |  | G01
62 | 221 | 长输热网低能耗导向隔热管托 | VLBD | DN200 | 200 | 600 | 241.8 |  |  |  | 125 |  |  | G01
72 | 222 | 长输热网低能耗滑动隔热管托 | VLBH | DN200 | 200 | 600 | 280.8 |  |  |  | 145 |  |  | G01
82 | 223 | 长输热网低能耗滑动隔热管托 | VLBH | DN200 | 200 | 800 | 319.8 |  |  |  | 160 |  |  | G01
92 | 224 | 长输热网低能耗滑动隔热管托 | VLBH | DN200 | 200 | 800 | 358.8 |  |  |  | 180 |  |  | G01 |  |  |  | 挡块
39 | 225 | 长输热网低能耗滑动隔热管托 | VLBH | DN200 | 200 | 600 | 152.1 |  |  |  | 55 |  |  | 227 |  |  |  | 挡块
32 | HJ01 | 长输热网低能耗滑动隔热管托 | VLBH | DN200 | 200 | 600 | 124.8 |  |  |  | 45 |  |  | 227
22 | HJ02 | 长输热网低能耗滑动隔热管托 | VLBH | DN200 | 200 | 400 | 85.8
12 | HJ03 | 长输热网低能耗滑动隔热管托 | VLBH | DN200 | 200 | 400 | 46.8
4 | 226 | 长输热网低能耗滑动隔热管托 | VLBH | DN200 | 200 | 400 | 15.6
0 | 227 | 长输热网低能耗固定隔热管托 | VLBG | DN200 | 200 | 1000 | 0 |  | 0 | 0 | [5 empty] | 6.2 | 6.2
10 | 228 | 长输热网低能耗滑动隔热管托 | VLBH | DN200 | 200 | 400 | 39
18 | 229 | 长输热网低能耗滑动隔热管托 | VLBH | DN200 | 200 | 400 | 70.2
25 | 230 | 长输热网低能耗滑动隔热管托 | VLBH | DN200 | 200 | 400 | 97.5
58 | 231 | 长输热网低能耗滑动隔热管托 | VLBH | DN200 | 200 | 600 | 226.2 |  |  |  | 115 |  |  | 236
52 | 232 | 长输热网低能耗滑动隔热管托 | VLBH | DN200 | 200 | 600 | 202.8 |  |  |  | 105 |  |  | 236
48 | 233 | 长输热网低能耗滑动隔热管托 | VLBH | DN200 | 200 | 600 | 187.2 |  |  |  | 95 |  |  | 236
40 | HJ04 | 长输热网低能耗滑动隔热管托 | VLBH | DN200 | 200 | 600 | 156 |  |  |  | 80 |  |  | 236
31 | HJ05 | 长输热网低能耗滑动隔热管托 | VLBH | DN200 | 200 | 600 | 120.9 |  |  |  | 65 |  |  | 236
22 | HJ06 | 长输热网低能耗滑动隔热管托 | VLBH | DN200 | 200 | 400 | 85.8
14 | 234 | 长输热网低能耗滑动隔热管托 | VLBH | DN200 | 200 | 400 | 54.6
10 | 235 | 长输热网低能耗滑动隔热管托 | VLBH | DN200 | 200 | 400 | 39
0 | 236 | 长输热网低能耗固定隔热管托 | VLBG | DN200 | 200 | 1000 | 0 |  | 0 | 0 | [5 empty] | 6.2 | 6.2
刘培
顾丹
方立秀
顾丹
陶业星