## 清单
综合楼及仓库零星修缮项目工程量清单
序号 | 项目名称 | 单位 | 数量 | 备注
一 | 一楼及生产区域修缮工程
1 | 台阶大理石破损敲打 | m | 3.2 | 人工敲打及清理
2 | 台阶大理石铺贴含4个点位修补 | m | 3.2 | 1.人工及砂浆底料、含花岗岩主材 2.与原有台阶石材颜色协调统一
3 | 门头雨棚破损夹胶玻璃敲打拆除 | 片 | 2 | 人工敲打及清理
4 | 门头雨棚夹胶玻璃更换（高空作业） | 片 | 2 | 1.人工、材料及机械费 2.规格型号：6+6mm夹胶钢化玻璃，1025*1820mm
5 | 入户大门地弹簧更换 | 个 | 2 | 1.人工、材料及机械费 2.投标需列明地弹簧品牌
6 | 大堂地面地灯更换（含玻璃罩） | 盏 | 1 | 人工、材料及机械费
7 | 大堂石膏板吊顶开裂修复 | m² | 1 | 人工、材料及机械费
8 | 105#房局部墙体涂料修补 | m² | 4 | 1.部位:窗台下方侧墙 2.内墙腻子修复及内墙漆粉刷（两底两面） 3.投标需列明油漆品牌
9 | 109#房双开门门套更换 | 套 | 1 | 人工、材料及机械费（免漆实木门套）
10 | 食堂窗户玻璃更换 | 片 | 1 | 1.人工、材料及机械费 2.玻璃规格：600*890mm
11 | 主控楼及其茶水间破损玻璃更换 | 片 | 2 | 1.人工、材料及机械费 2.主控楼玻璃规格：1365*495mm；主控茶水间玻璃规格：1375*1065mm
12 | 新阳化验室金刚取孔 | 个 | 2 | 开孔直径200毫米、砖墙厚240毫米
二 | 二楼、三楼、五楼修缮工程
1 | 203#房外墙渗水处理 | 项 | 1 | 1.人工、材料及机械费用 2.部位：房间靠窗中间工位处 3.投标需列明防水材料品牌
2 | 203#房内外墙体涂料修复 | 项 | 1 | 1.人工、材料及机械费 2.内墙腻子修复及内墙漆粉刷（两底两面） 3.投标需列明油漆品牌
3 | 203#房窗帘盒修复及铝塑板铺贴 | m | 7 | 1.人工、材料及机械费 2.投标需列明油漆品牌
4 | 201#房窗户外墙渗水处理（含油漆涂料修复） | 项 | 1 | 1.人工、材料及机械费用 2.部位：靠入户门周围 3.内墙腻子修复及内墙漆粉刷（两底两面） 4.投标需列明防水材料、油漆品牌
5 | 311#房外墙渗水处理 | 项 | 1 | 1.人工、材料及机械费用 2.部位：窗台下方侧墙 3.投标需列明防水材料品牌
6 | 311#房内外墙体涂料修复 | 项 | 1 | 1.人工、材料及机械费 2.内墙腻子修复及内墙漆粉刷（两底两面） 3.投标需列明油漆品牌
7 | 504#房外墙渗水处理 | 项 | 1 | 1.人工、材料及机械费用 2.部位：天花与侧墙处 3.投标需列明防水材料品牌
8 | 504#房外墙渗水局部注浆 | 针 | 30 | 1.人工、材料及机械费用 2.部位：天花与侧墙处
9 | 504#房内外墙体涂料修复 | 项 | 1 | 1.人工、材料及机械费 2.内墙腻子修复及内墙漆粉刷（两底两面） 3.投标需列明油漆品牌
三 | 四楼修缮工程
407#修缮工程
1 | 玻璃隔断拆除（含地面保护、修复） | m² | 20.44 | 人工、材料及机械费
2 | 玻璃隔断利旧安装 | m² | 13.86 | 人工、材料及机械费（含玻璃胶）、玻璃隔断利旧
3 | 新做10厘钢化玻璃安装 | m² | 3.78 | 人工、材料及机械费（含玻璃磨砂）、10mm钢化玻璃
4 | 新做不锈钢边框收口 | m | 2.8 | 人工、材料及机械费（304不锈钢，厚度1.0mm）
5 | 入户双开门安装 | 扇 | 2 | 人工、材料及机械费（合页及门吸五金，门扇及门锁利旧）
6 | 吊顶开裂修复 | m² | 38 | 1.人工、材料及机械费（12厘阻燃板打底，9厘石膏板饰面） 2.投标需列明板材品牌
7 | 墙体、天花涂料 | m² | 55.8 | 1.部位:墙体、天花 2.内墙腻子修复及内墙漆粉刷（两底两面） 3.投标需列明油漆品牌
8 | 渗水墙体涂料铲除及防水处理 | m² | 8 | 1.人工、材料及机械费用 2.部位：窗台下方 3.投标需列明防水材料品牌
9 | 天花木饰面造型拆除及石膏板饰面 | m² | 9 | 1.人工、材料及机械费（12厘阻燃板打底，9厘石膏板饰面） 2.投标需列明板材品牌
10 | 天花空调风口木作封板 | 个 | 6 | 1.人工、材料及机械费（12厘阻燃板打底，9厘石膏板饰面） 2.投标需列明板材品牌
11 | 窗帘盒修复及铝塑板铺贴 | m | 4 | 人工、材料及机械费（含边角涂料修复）
12 | 沙发背景两侧木饰面碳晶板安装 | m² | 5.6 | 人工、材料及机械费（白灰底铲除干净，8厘浅色碳晶板饰面）
13 | 空调移位（含取孔、加氨） | 台 | 1 | 人工、材料（含外机铁架）及机械费
14 | 600*600嵌入式LED平板灯 | 个 | 4 | 1.照明功率36W，色温5700K 2.开孔尺寸580*580CM 3.投标需列明照明品牌
15 | LED射灯更换 | 个 | 6 | 1.防眩射灯，功率9W，色温4000K~5700K 2.开孔尺寸7.5CM 3.投标需列明照明品牌
16 | 破旧照明开关更换 | 个 | 5 | 1.名称:双联单控开关 2.规格:250V,10A 3.投标需列明开关品牌
17 | 破旧五孔插座更换 | 个 | 2 | 1.名称:五孔10A插座 2.规格:250V,10A 3.投标需列明插座品牌
18 | 破旧三孔插座更换 | 个 | 1 | 1.名称:三孔16A插座 2.规格:250V,16A 3.投标需列明插座品牌
19 | 照明线路改造及安装 | 项 | 1 | 1.人工、材料及机械费费（投标需列明电线线管品牌，型号、规格:WDZB-BYJ-2.5，材质:铜芯） 2.灯线末端套金属软管 3.规格:DN20 4.配置形式:暗装 5.接地要求:满足要求
404#修缮工程
1 | 柔纱帘安装（含破损旧窗帘拆除） | m² | 13.94 | 1.柔纱帘幅宽300mm，克重：每平方260克； 2.投标需列明柔纱帘品牌
2 | 空调外机铝合金百叶修复 | m² | 3 | 人工、材料及机械费
4 | 墙体、天花涂料局部修补 | m² | 8 | 1.部位:靠窗边墙体及天花局部 2.内墙腻子修复及内墙漆粉刷（两底两面） 3.投标需列明油漆品牌
5 | 渗水墙体涂料铲除及防水处理 | m² | 3 | 1.人工、材料及机械费用 2.投标需列明防水材料品牌
6 | 天花空调风口木作封板 | 个 | 4 | 1.人工、材料及机械费（12厘阻燃板打底，9厘石膏板饰面） 2.投标需列明板材品牌
7 | 天花木饰面造型拆除及石膏板饰面 | m² | 9 | 1.人工、材料及机械费（12厘阻燃板打底，9厘石膏板饰面） 2.投标需列明板材品牌
8 | 窗帘盒修复及铝塑板铺贴 | m | 4 | 人工、材料及机械费（含边角涂料修复）
9 | 600*600嵌入式LED平板灯 | 个 | 4 | 1.照明功率36W，色温5700K 2.开孔尺寸580*580CM 3.投标需列明照明品牌
10 | LED射灯更换 | 个 | 6 | 1.防眩射灯，功率9W，色温4000K~5700K 2.开孔尺寸7.5CM 3.投标需列明照明品牌
11 | 破旧照明开关更换 | 个 | 4 | 1.名称:双联单控开关 2.规格:250V,10A 3.投标需列明开关品牌
12 | 破旧五孔插座更换 | 个 | 2 | 1.名称:五孔10A插座 2.规格:250V,10A 3.投标需列明插座品牌
13 | 破旧三孔插座更换 | 个 | 1 | 1.名称:三孔16A插座 2.规格:250V,16A 3.投标需列明插座品牌
14 | 照明线路改造及安装 | 项 | 1 | 1.人工、材料及机械费费（投标需列明电线线管品牌，型号、规格:WDZB-BYJ-2.5，材质:铜芯） 2.灯线末端套金属软管 3.规格:DN20 4.配置形式:暗装 5.接地要求:满足要求
409#修缮工程
1 | 石膏板隔墙（单面封板、含窗户封闭） | m² | 16.2 | 1.人工、材料及机械费（国标轻钢龙骨骨架，9厘石膏板饰面） 2.投标需列明龙骨、板材品牌
2 | 窗帘盒修复及铝塑板铺贴 | m | 6.6 | 人工、材料及机械费（含边角涂料修复）
3 | 墙体涂料 | m² | 30.64 | 1.部位:套内墙面 2.内墙腻子修复及内墙漆粉刷（一底两面） 3.投标需列明油漆品牌
4 | 吊顶600*600矿棉板更换（含旧板拆除） | m² | 35 | 人工、材料及机械费
5 | 窗台卷帘安装安装（含破损旧窗帘拆除） | m² | 14.6 | 1.卷帘带阻燃，幅宽300mm，克重：每平方330克 2.投标需列明卷帘品牌
6 | 过道玻璃贴磨砂纸 | m² | 2.64 | 人工、材料及机械费
7 | 柔纱帘安装（含旧拉帘拆除） | m² | 13.94 | 1.柔纱帘幅宽300mm，克重：每平方260克； 2.投标需列明柔纱帘品牌
8 | 600*600嵌入式LED平板灯 | 个 | 6 | 1.照明功率36W，色温5700K 2.开孔尺寸580*580CM 3.投标需列明照明品牌
9 | 破旧照明开关更换 | 个 | 4 | 1.名称:双联单控开关 2.规格:250V,10A 3.投标需列明开关品牌
10 | 破旧五孔插座更换 | 个 | 2 | 1.名称:五孔10A插座 2.规格:250V,10A 3.投标需列明插座品牌
11 | 破旧三孔插座更换 | 个 | 1 | 1.名称:三孔16A插座 2.规格:250V,16A 3.投标需列明插座品牌
12 | 照明线路改造及安装 | 项 | 1 | 1.人工、材料及机械费费（投标需列明电线线管品牌，型号、规格:WDZB-BYJ-2.5，材质:铜芯） 2.灯线末端套金属软管 3.规格:DN20 4.配置形式:暗装 5.接地要求:满足要求
410#修缮工程
1 | 天花吊顶开裂修复及墙体涂料修补 | m² | 42.5 | 1.人工、材料及机械费（含天花木作加固） 2.部位：天花、墙体 3.内墙腻子修复及内墙漆粉刷（两底两面） 4.投标需列明油漆品牌
2 | 天花木饰面造型拆除及石膏板饰面 | m² | 9 | 1.人工、材料及机械费（12厘阻燃板打底，9厘石膏板饰面） 2.投标需列明板材品牌
3 | 天花空调风口木作封板 | 个 | 6 | 1.人工、材料及机械费（12厘阻燃板打底，9厘石膏板饰面） 2.投标需列明板材品牌
4 | 600*600嵌入式LED平板灯 | 个 | 6 | 1.照明功率36W，色温5700K 2.开孔尺寸580*580CM 3.投标需列明照明品牌
5 | 破旧照明开关更换 | 个 | 4 | 1.名称:双联单控开关 2.规格:250V,10A 3.投标需列明开关品牌
6 | 破旧五孔插座更换 | 个 | 2 | 1.名称:五孔10A插座 2.规格:250V,10A 3.投标需列明插座品牌
7 | 破旧三孔插座更换 | 个 | 1 | 1.名称:三孔16A插座 2.规格:250V,16A 3.投标需列明插座品牌
8 | 照明线路改造及安装 | 项 | 1 | 1.人工、材料及机械费费（投标需列明电线线管品牌，型号、规格:WDZB-BYJ-2.5，材质:铜芯） 2.灯线末端套金属软管 3.规格:DN20 4.配置形式:暗装 5.接地要求:满足要求
402#修缮工程
1 | 天花吊顶开裂修复及墙体涂料修补 | m² | 41 | 1.人工、材料及机械费（含天花木作加固） 2.部位：天花、墙体 3.内墙腻子修复及内墙漆粉刷（两底两面） 4.投标需列明油漆品牌
2 | 天花木饰面造型拆除及石膏板饰面 | m² | 9 | 1.人工、材料及机械费（12厘阻燃板打底，9厘石膏板饰面） 2.投标需列明板材品牌
3 | 天花空调风口木作封板 | 个 | 5 | 1.人工、材料及机械费（12厘阻燃板打底，9厘石膏板饰面） 2.投标需列明板材品牌
4 | 600*600嵌入式LED平板灯 | 个 | 6 | 1.照明功率36W，色温5700K 2.开孔尺寸580*580CM 3.投标需列明照明品牌
5 | 破旧照明开关更换 | 个 | 4 | 1.名称:双联单控开关 2.规格:250V,10A 3.投标需列明开关品牌
6 | 破旧五孔插座更换 | 个 | 2 | 1.名称:五孔10A插座 2.规格:250V,10A 3.投标需列明插座品牌
7 | 破旧三孔插座更换 | 个 | 1 | 1.名称:三孔16A插座 2.规格:250V,16A 3.投标需列明插座品牌
8 | 照明线路改造及安装 | 项 | 1 | 1.人工、材料及机械费费（投标需列明电线线管品牌，型号、规格:WDZB-BYJ-2.5，材质:铜芯） 2.灯线末端套金属软管 3.规格:DN20 4.配置形式:暗装 5.接地要求:满足要求
403#修缮工程
1 | 柔纱帘安装（含破损旧窗帘拆除） | m² | 13.94 | 1.柔纱帘幅宽300mm，克重：每平方260克； 2.投标需列明柔纱帘品牌
2 | 五孔地插安装（含地面敲打，水泥灌浆） | 个 | 1 | 投标需列明插座品牌
3 | 网络+电话地插安装（含地面敲打，水泥灌浆） | 个 | 1 | 投标需列明插座品牌
4 | 窗帘盒修复及铝塑板铺贴 | m | 7.2 | 人工、材料及机械费（含边角涂料修复）
5 | 600*600嵌入式LED平板灯 | 个 | 6 | 1.照明功率36W，色温5700K 2.开孔尺寸580*580CM 3.投标需列明照明品牌
6 | 破旧照明开关更换 | 个 | 4 | 1.名称:双联单控开关 2.规格:250V,10A 3.投标需列明开关品牌
7 | 破旧五孔插座更换 | 个 | 2 | 1.名称:五孔10A插座 2.规格:250V,10A 3.投标需列明插座品牌
8 | 破旧三孔插座更换 | 个 | 1 | 1.名称:三孔16A插座 2.规格:250V,16A 3.投标需列明插座品牌
9 | 照明线路改造及安装 | 项 | 1 | 1.人工、材料及机械费费（投标需列明电线线管品牌，型号、规格:WDZB-BYJ-2.5，材质:铜芯） 2.灯线末端套金属软管 3.规格:DN20 4.配置形式:暗装 5.接地要求:满足要求
四 | 一楼仓库修缮工程
1 | 仓库天花楼板开裂渗水局部注浆 | 针 | 300 | 1.人工、材料及机械费用 2.部位：天花
五 | 其它
1 | 垃圾及土头清理外运、弃置 | 项 | 1
2 | 全场清理与保洁 | 项 | 1
3 | 全套家具现场保护及搬运恢复 | 项 | 1