## 封1_工程量清单_17取费(厦门)
封1
| 万泰沧海(二期)及大博医疗(三期)供热管道工程 |  |  |  | 工程
工 程 量 清 单
招 标 人： |  |  | 造价咨询人：
|  | （单位盖章） |  | （单位盖章或资质专用章）
法定代表人 或其授权人: |  |  | 法定代表人 或其授权人:
|  | （签字或盖章） |  | （签字或盖章）
造价工程师：
（签字盖专用章）

## 表2_工程项目造价汇总表_工程量清单_17取费(厦门)
表2
工程项目造价汇总表
工程名称：万泰沧海(二期)及大博医疗(三期)供热管道工程
序号 | 单 项 工 程 名 称 | 金额（元） | 其中: 安全文明施工费（元）
1 | 万泰沧海二期及大博医疗三期供热管道工程
2 | 万泰沧海二期及大博医疗三期供热管道工程配套(蓝湾支线变更-三九军大开口点扩径)
合 计

## 表3_单项工程造价汇总表_工程量清单_17取费(厦门)_1
表3
单项工程造价汇总表
工程名称：万泰沧海二期及大博医疗三期供热管道工程
序号 | 单 位 工 程 名 称 | 金额（元） | 其中: 安全文明施工费（元）
1 | 市政单位工程
2 | 安装单位工程
合 计

## 表3_单项工程造价汇总表_工程量清单_17取费(厦门)_2
表3
单项工程造价汇总表
工程名称：万泰沧海二期及大博医疗三期供热管道工程配套(蓝湾支线变更-三九军大开口点扩径)
序号 | 单 位 工 程 名 称 | 金额（元） | 其中: 安全文明施工费（元）
1 | 安装单位工程
2 | 市政单位工程
合 计

## 表4_单位工程造价汇总表_工程量清单_17取费(厦门)_1
表4
单位工程造价汇总表
工程名称：万泰沧海二期及大博医疗三期供热管道工程_市政单位工程
序号 | 汇 总 内 容 | 金额（元）
1 | 分部分项工程费
1.1 | 管墩(架)
1.2 | HJ-34
1.3 | HJ-35
1.4 | 道路工程
2 | 措施项目费
2.1 | 总价措施项目费
2.1.1 | 安全文明施工费
2.1.2 | 其他总价措施费
2.2 | 单价措施项目费
3 | 其他项目费
3.1 | 暂列金额
3.2 | 专业工程暂估价
3.3 | 总承包服务费
合计=1+2+3

## 表4_单位工程造价汇总表_工程量清单_17取费(厦门)_2
表4
单位工程造价汇总表
工程名称：万泰沧海二期及大博医疗三期供热管道工程_安装单位工程
序号 | 汇 总 内 容 | 金额（元）
1 | 分部分项工程费
1.1 | 专业分部L01
2 | 措施项目费
2.1 | 总价措施项目费
2.1.1 | 安全文明施工费
2.1.2 | 其他总价措施费
2.2 | 单价措施项目费
3 | 其他项目费
3.1 | 暂列金额
3.2 | 专业工程暂估价
3.3 | 总承包服务费
合计=1+2+3

## 表4_单位工程造价汇总表_工程量清单_17取费(厦门)_3
表4
单位工程造价汇总表
工程名称：万泰沧海二期及大博医疗三期供热管道工程配套(蓝湾支线变更-三九军大开口点扩径)_安装单位工程
序号 | 汇 总 内 容 | 金额（元）
1 | 分部分项工程费
1.1 | 专业分部L01
2 | 措施项目费
2.1 | 总价措施项目费
2.1.1 | 安全文明施工费
2.1.2 | 其他总价措施费
2.2 | 单价措施项目费
3 | 其他项目费
3.1 | 暂列金额
3.2 | 专业工程暂估价
3.3 | 总承包服务费
合计=1+2+3

## 表4_单位工程造价汇总表_工程量清单_17取费(厦门)_4
表4
单位工程造价汇总表
工程名称：万泰沧海二期及大博医疗三期供热管道工程配套(蓝湾支线变更-三九军大开口点扩径)_市政单位工程
序号 | 汇 总 内 容 | 金额（元）
1 | 分部分项工程费
1.1 | 管墩(架)
2 | 措施项目费
2.1 | 总价措施项目费
2.1.1 | 安全文明施工费
2.1.2 | 其他总价措施费
2.2 | 单价措施项目费
3 | 其他项目费
3.1 | 暂列金额
3.2 | 专业工程暂估价
3.3 | 总承包服务费
合计=1+2+3

## 表5_分部分项工程量清单与计价表_工程量清单_17取费(厦_1
表5
分部分项工程量清单与计价表
工程名称：万泰沧海二期及大博医疗三期供热管道工程_市政单位工程
序号 | 项目编码 | 项目名称 | 项目特征描述 | 计量 单位 | 工程量 | 金 额（元）
[6 empty] | 综合单价 | 合价
一 | 管墩(架)
1 | 040101003001 | 挖基坑土方 | 1.土壤类别:三类土 2.挖土深度:2m以内 | m3 | 171.51
(1) |  | 人工挖基坑土方 (三类土 坑深2m以内) |  | m3 | 8.58
(2) |  | 小型挖掘机挖槽坑土方 (不装车 三类土) |  | m3 | 162.93
2 | 040103001001 | 填方 | 1.密实度要求:满足设计规范要求 2.填方材料品种:满足设计规范要求 3.填方粒径要求:满足设计规范要求 4.填方来源、运距:原土、由投标单位自行考虑 | m3 | 150.95
(1) |  | 槽、坑回填土 (夯实机夯实) |  | m3 | 150.95
3 | 010501001001 | 垫层 | 1.混凝土种类:非泵送普通混凝土 2.混凝土强度等级:C15 | m3 | 5.79
(1) |  | [C15预拌非泵送普通混凝土] (垫层) |  | m3 | 5.79
(2) |  | 非泵送调整费 |  | m3 | 5.79
4 | 010501003001 | 独立基础 | 1.混凝土种类:非泵送普通混凝土 2.混凝土强度等级:C30 | m3 | 14.72
(1) |  | [C30预拌非泵送普通混凝土] (独立基础) |  | m3 | 14.72
(2) |  | 非泵送调整费 |  | m3 | 14.72
5 | 010502001001 | 矩形柱 | 1.混凝土种类:非泵送普通混凝土 2.混凝土强度等级:C30 | m3 | 6.3
(1) |  | [C30预拌非泵送普通混凝土] (独立矩形柱) |  | m3 | 6.3
(2) |  | 非泵送调整费 |  | m3 | 6.3
6 | 040901009001 | 预埋铁件 | 1.钢材种类:钢板 | t | 0.352
(1) |  | 铁件 (预埋铁件) |  | t | 0.352
7 | 040901001001 | 现浇构件钢筋 | 1.钢筋种类、规格:HRB400E Φ12 | t | 0.647
(1) |  | 现浇混凝土 螺纹钢筋 (φ12) |  | t | 0.647
8 | 040901001002 | 现浇构件钢筋 | 1.钢筋种类、规格:HRB400EΦ14 | t | 0.37
(1) |  | 现浇混凝土 螺纹钢筋 (φ14) |  | t | 0.37
9 | 010515001001 | 现浇构件钢筋 | 1.钢筋种类、规格:HRB400EΦ8 | t | 0.352
(1) |  | 现浇构件带肋钢筋HRB400以内 (直径≤10mm) |  | t | 0.352
小 计
二 | HJ-34
1 | 040101003002 | 挖基坑土方 | 1.土壤类别:三类土 2.挖土深度:2m以内 | m3 | 70.56
(1) |  | 人工挖基坑土方 (三类土 坑深2m以内) |  | m3 | 3.53
(2) |  | 小型挖掘机挖槽坑土方 (不装车 三类土) |  | m3 | 64.46
(3) |  | 小型挖掘机挖槽坑土方 (装车 三类土) |  | m3 | 2.57
2 | 040103001002 | 填方 | 1.密实度要求:满足设计规范要求 2.填方材料品种:满足设计规范要求 3.填方粒径要求:满足设计规范要求 4.填方来源、运距:原土、由投标单位自行考虑 | m3 | 59.15
(1) |  | 槽、坑回填土 (夯实机夯实) |  | m3 | 59.15
3 | 040103002001 | 余方弃置 | 1.废弃料品种:土方 2.运距:由投标单位自行考虑 | m3 | 2.57
(1) |  | 自卸汽车运土 (载重10t以内 运距15km) |  | m3 | 2.57
4 | 010501001002 | 垫层 | 1.混凝土种类:非泵送普通混凝土 2.混凝土强度等级:C15 | m3 | 1.77
(1) |  | [C15预拌非泵送普通混凝土] (垫层) |  | m3 | 1.77
(2) |  | 非泵送调整费 |  | m3 | 1.77
5 | 010501003002 | 独立基础 | 1.混凝土种类:非泵送普通混凝土 2.混凝土强度等级:C30 | m3 | 7.68
(1) |  | [C30预拌非泵送普通混凝土] (独立基础) |  | m3 | 7.68
(2) |  | 非泵送调整费 |  | m3 | 7.68
6 | 010502001002 | 矩形柱 | 1.混凝土种类:非泵送普通混凝土 2.混凝土强度等级:C30 | m3 | 2.55
(1) |  | [C30预拌非泵送普通混凝土] (独立矩形柱) |  | m3 | 2.55
(2) |  | 非泵送调整费 |  | m3 | 2.55
7 | 010507009001 | 钢结构基底灌浆 | 1.部位柱顶 2.灌浆料种类:二次浇灌50厚C40细石砼 | m3 | 0.1
(1) |  | [C40预拌非泵送细石混凝土] 细石混凝土灌浆 |  | m3 | 0.1
(2) |  | 非泵送调整费 |  | m3 | 0.1
(3) |  | 搅拌机拌制混凝土调整费 |  | m3 | -0.1
8 | 010516001001 | 螺栓 | 1.螺栓种类:地脚螺栓 2.规格:M24锚栓 | t | 0.123
(1) |  | 基础制作 地脚螺栓安装 |  | t | 0.123
9 | 010515001002 | 现浇构件钢筋 | 1.钢筋种类、规格:HRB400E Φ12 | t | 0.38
(1) |  | 现浇构件带肋钢筋HRB400以内 (直径12mm) |  | t | 0.38
10 | 010515001003 | 现浇构件钢筋 | 1.钢筋种类、规格:HRB400EΦ20 | t | 0.07
(1) |  | 现浇构件带肋钢筋HRB400以内 (直径20mm) |  | t | 0.07
11 | 010515001004 | 现浇构件钢筋 | 1.钢筋种类、规格:HRB400EΦ18 | t | 0.12
(1) |  | 现浇构件带肋钢筋HRB400以内 (直径18mm) |  | t | 0.12
12 | 010515001005 | 现浇构件钢筋 | 1.钢筋种类、规格:HRB400EΦ8 | t | 0.17
(1) |  | 现浇构件带肋钢筋HRB400以内 (直径≤10mm) |  | t | 0.17
13 | 010603003001 | 钢管柱 | 1.钢材品种、规格:Q235B、HW300x300x10x15 2.单根柱质量:3.0t以内 3.金属面除锈(抛丸) 4.环氧富锌底漆2遍,环氧云铁漆中间漆2遍,环氧氯磺化聚乙烯防腐涂料3遍 | t | 2.585
(1) |  | 钢板柱制作(焊接H型 最大钢板厚 20mm以内) |  | t | 2.585
(2) |  | 钢柱安装(3.0t以内) |  | t | 2.585
(3) |  | 一类金属构件(运距25km) |  | t | 2.585
(4) |  | 金属面除锈(抛丸) |  | m2 | 41.76
(5) |  | 环氧云铁漆中间漆2遍,环氧氯磺化聚乙烯防腐涂料3遍 |  | m2 | 41.76
(6) |  | 金属面 环氧富锌防锈漆 2遍 |  | ㎡ | 41.76
14 | 010604001001 | 钢梁 | 1.梁类型:H钢梁 2.钢材品种、规格:Q235B、HW100x100x6x8 3.单根质量:3.0t以内 3.金属面除锈(抛丸) 4.环氧富锌底漆2遍,环氧云铁漆中间漆2遍,环氧氯磺化聚乙烯防腐涂料3遍 | t | 0.41
(1) |  | 焊接H型钢梁制作(最大钢板厚 20mm以内) |  | t | 0.41
(2) |  | 钢柱安装(3.0t以内) |  | t | 0.41
(3) |  | 一类金属构件(运距25km) |  | t | 0.41
(4) |  | 金属面除锈(抛丸) |  | m2 | 13.72
(5) |  | 环氧云铁漆中间漆2遍,环氧氯磺化聚乙烯防腐涂料3遍 |  | m2 | 13.72
(6) |  | 金属面 环氧富锌防锈漆 2遍 |  | ㎡ | 13.72
15 | 010602003001 | 钢桁架 | 1.钢材品种、规格:Q235B、 2.单榀质量:7.0t以内 3.金属面除锈(抛丸) 4.环氧富锌底漆2遍,环氧云铁漆中间漆2遍,环氧氯磺化聚乙烯防腐涂料3遍 | t | 6.67
(1) |  | 钢桁架制作(H型 最大钢板厚 30mm以内) |  | t | 6.67
(2) |  | 钢桁架安装(7.0t以内) |  | t | 6.67
(3) |  | 一类金属构件(运距25km) |  | t | 6.67
(4) |  | 金属面除锈(抛丸) |  | m2 | 172.95
(5) |  | 环氧云铁漆中间漆2遍,环氧氯磺化聚乙烯防腐涂料3遍 |  | m2 | 172.95
(6) |  | 金属面 环氧富锌防锈漆 2遍 |  | ㎡ | 172.95
16 | 010516002001 | 预埋铁件 | 1.钢材种类:钢板 | t | 1.865
(1) |  | 预埋铁件安装 |  | t | 1.865
小 计
三 | HJ-35
1 | 040101003003 | 挖基坑土方 | 1.土壤类别:三类土 2.挖土深度:2m以内 | m3 | 70.56
(1) |  | 人工挖基坑土方 (三类土 坑深2m以内) |  | m3 | 3.53
(2) |  | 小型挖掘机挖槽坑土方 (不装车 三类土) |  | m3 | 64.46
(3) |  | 小型挖掘机挖槽坑土方 (装车 三类土) |  | m3 | 2.57
2 | 040103001003 | 填方 | 1.密实度要求:满足设计规范要求 2.填方材料品种:满足设计规范要求 3.填方粒径要求:满足设计规范要求 4.填方来源、运距:原土、由投标单位自行考虑 | m3 | 59.15
(1) |  | 槽、坑回填土 (夯实机夯实) |  | m3 | 59.15
3 | 040103002002 | 余方弃置 | 1.废弃料品种:土方 2.运距:由投标单位自行考虑 | m3 | 2.57
(1) |  | 自卸汽车运土 (载重10t以内 运距15km) |  | m3 | 2.57
4 | 010501001003 | 垫层 | 1.混凝土种类:非泵送普通混凝土 2.混凝土强度等级:C15 | m3 | 1.77
(1) |  | [C15预拌非泵送普通混凝土] (垫层) |  | m3 | 1.77
(2) |  | 非泵送调整费 |  | m3 | 1.77
5 | 010501003003 | 独立基础 | 1.混凝土种类:非泵送普通混凝土 2.混凝土强度等级:C30 | m3 | 7.68
(1) |  | [C30预拌非泵送普通混凝土] (独立基础) |  | m3 | 7.68
(2) |  | 非泵送调整费 |  | m3 | 7.68
6 | 010502001003 | 矩形柱 | 1.混凝土种类:非泵送普通混凝土 2.混凝土强度等级:C30 | m3 | 2.55
(1) |  | [C30预拌非泵送普通混凝土] (独立矩形柱) |  | m3 | 2.55
(2) |  | 非泵送调整费 |  | m3 | 2.55
7 | 010507009002 | 钢结构基底灌浆 | 1.部位柱顶 2.灌浆料种类:二次浇灌50厚C40细石砼 | m3 | 0.1
(1) |  | [C40预拌非泵送细石混凝土] 细石混凝土灌浆 |  | m3 | 0.1
(2) |  | 非泵送调整费 |  | m3 | 0.1
(3) |  | 搅拌机拌制混凝土调整费 |  | m3 | -0.1
8 | 010516001002 | 螺栓 | 1.螺栓种类:地脚螺栓 2.规格:M24锚栓 | t | 0.123
(1) |  | 基础制作 地脚螺栓安装 |  | t | 0.123
9 | 010515001006 | 现浇构件钢筋 | 1.钢筋种类、规格:HRB400E Φ12 | t | 0.38
(1) |  | 现浇构件带肋钢筋HRB400以内 (直径12mm) |  | t | 0.38
10 | 010515001007 | 现浇构件钢筋 | 1.钢筋种类、规格:HRB400EΦ20 | t | 0.07
(1) |  | 现浇构件带肋钢筋HRB400以内 (直径20mm) |  | t | 0.07
11 | 010515001008 | 现浇构件钢筋 | 1.钢筋种类、规格:HRB400EΦ18 | t | 0.12
(1) |  | 现浇构件带肋钢筋HRB400以内 (直径18mm) |  | t | 0.12
12 | 010515001009 | 现浇构件钢筋 | 1.钢筋种类、规格:HRB400EΦ8 | t | 0.17
(1) |  | 现浇构件带肋钢筋HRB400以内 (直径≤10mm) |  | t | 0.17
13 | 010603003002 | 钢管柱 | 1.钢材品种、规格:Q235B、HW300x300x10x15 2.单根柱质量:3.0t以内 3.金属面除锈(抛丸) 4.环氧富锌底漆2遍,环氧云铁漆中间漆2遍,环氧氯磺化聚乙烯防腐涂料3遍 | t | 2.585
(1) |  | 钢板柱制作(焊接H型 最大钢板厚 20mm以内) |  | t | 2.585
(2) |  | 钢柱安装(3.0t以内) |  | t | 2.585
(3) |  | 一类金属构件(运距25km) |  | t | 2.585
(4) |  | 金属面除锈(抛丸) |  | m2 | 41.76
(5) |  | 环氧云铁漆中间漆2遍,环氧氯磺化聚乙烯防腐涂料3遍 |  | m2 | 41.76
(6) |  | 金属面 环氧富锌防锈漆 2遍 |  | ㎡ | 41.76
14 | 010604001002 | 钢梁 | 1.梁类型:H钢梁 2.钢材品种、规格:Q235B、HW100x100x6x8 3.单根质量:3.0t以内 3.金属面除锈(抛丸) 4.环氧富锌底漆2遍,环氧云铁漆中间漆2遍,环氧氯磺化聚乙烯防腐涂料3遍 | t | 0.41
(1) |  | 焊接H型钢梁制作(最大钢板厚 20mm以内) |  | t | 0.41
(2) |  | 钢柱安装(3.0t以内) |  | t | 0.41
(3) |  | 一类金属构件(运距25km) |  | t | 0.41
(4) |  | 金属面除锈(抛丸) |  | m2 | 13.72
(5) |  | 环氧云铁漆中间漆2遍,环氧氯磺化聚乙烯防腐涂料3遍 |  | m2 | 13.72
(6) |  | 金属面 环氧富锌防锈漆 2遍 |  | ㎡ | 13.72
15 | 010602003002 | 钢桁架 | 1.钢材品种、规格:Q235B、 2.单榀质量:7.0t以内 3.金属面除锈(抛丸) 4.环氧富锌底漆2遍,环氧云铁漆中间漆2遍,环氧氯磺化聚乙烯防腐涂料3遍 | t | 6.83
(1) |  | 钢桁架制作(H型 最大钢板厚 30mm以内) |  | t | 6.83
(2) |  | 钢桁架安装(7.0t以内) |  | t | 6.83
(3) |  | 一类金属构件(运距25km) |  | t | 6.83
(4) |  | 金属面除锈(抛丸) |  | m2 | 176.87
(5) |  | 环氧云铁漆中间漆2遍,环氧氯磺化聚乙烯防腐涂料3遍 |  | m2 | 176.87
(6) |  | 金属面 环氧富锌防锈漆 2遍 |  | ㎡ | 176.87
16 | 010516002002 | 预埋铁件 | 1.钢材种类:钢板 | t | 1.865
(1) |  | 预埋铁件安装 |  | t | 1.865
小 计
四 | 道路工程
1 | 041001001001 | 拆除路面 | 1.材质:混凝土 2.厚度:25cm 3.人工装车 (石碴) 4.自卸汽车运石碴 (载重10t以内 运距15km) | m2 | 25
(1) |  | 小型机械拆除混凝土类面层 有筋 (厚25cm) |  | m2 | 25
(2) |  | 人工装车 (石碴) |  | m3 | 9.38
(3) |  | 自卸汽车运石碴 (载重10t以内 运距15km) |  | m3 | 9.38
2 | 040203007001 | 水泥混凝土 | 1.混凝土强度等级:C25 2.厚度:25cm 3.Φ16间距15cm | m2 | 25
(1) |  | [C25预拌非泵送普通混凝土] 水泥混凝土路面 (厚度25cm) |  | m2 | 25
(2) |  | 钢筋网片 |  | t | 0.021
小 计
合 计

## 表5_分部分项工程量清单与计价表_工程量清单_17取费(厦_2
表5
分部分项工程量清单与计价表
工程名称：万泰沧海二期及大博医疗三期供热管道工程_安装单位工程
序号 | 项目编码 | 项目名称 | 项目特征描述 | 计量 单位 | 工程量 | 金 额（元）
[6 empty] | 综合单价 | 合价
一 | 专业分部L01
1 | 031001002001 | 无缝钢管(焊接)φ219×6 | 1.无缝钢管(焊接)φ219×6 2.管道压力试验 低中压管道液压试验 公称直径 200mm以内 3.管道系统吹扫 蒸汽吹扫 公称直径 200mm以内 | m | 373
(1) |  | 无缝钢管(焊接)φ219×6 |  | m | 373
(2) |  | 管道压力试验 低中压管道液压试验 公称直径 200mm以内 |  | m | 373
(3) |  | 管道系统吹扫 蒸汽吹扫 公称直径 200mm以内 |  | m | 373
2 | 030609001001 | 直埋预制管219*6/530*8 | 1.直埋预制管219*6/530*8 2.管道压力试验 低中压管道液压试验 公称直径 200mm以内 3.管道系统吹扫 蒸汽吹扫 公称直径 200mm以内 | m | 30
(1) |  | 直埋预制管219*6/530*8 |  | m | 30
(2) |  | 管道压力试验 低中压管道液压试验 公称直径 200mm以内 |  | m | 30
(3) |  | 管道系统吹扫 蒸汽吹扫 公称直径 200mm以内 |  | m | 30
3 | 031003003001 | PN25 DN100 闸阀 | 1.闸阀DN100 2.焊接法兰连接 | 个 | 1
(1) |  | PN25 DN100 闸阀 |  | 个 | 1
4 | 031003003002 | PN25 DN200 闸阀 | 1.闸阀DN200 2.焊接法兰连接 | 个 | 2
(1) |  | PN25 DN200 闸阀 |  | 个 | 2
5 | 031003011001 | 碳钢平焊法兰安装 公称直径 100mm以内 |  | 副 | 1
(1) |  | 碳钢平焊法兰安装 公称直径 100mm以内 |  | 副 | 1
6 | 031003011002 | 碳钢平焊法兰安装 公称直径 200mm以内 |  | 副 | 1
(1) |  | 碳钢平焊法兰安装 公称直径 200mm以内 |  | 副 | 1
7 | 031003007001 | 连续疏水器(法兰连接) DN200 | 1.连续疏水器(法兰连接) DN200 2.配套法兰截止阀DN25 3个 | 组 | 5
(1) |  | 连续疏水器(法兰连接) DN200 |  | 组 | 5
8 | 030804001001 | 无缝弯头 R=1.5D 90EL-200B δ≥6mm |  | 个 | 23
(1) |  | 无缝弯头 R=1.5D 90EL-200B δ≥6mm |  | 个 | 23
9 | 030804001002 | 等径三通 TS-150B δ≥4.5mm |  | 个 | 1
(1) |  | 等径三通 TS-150B δ≥4.5mm |  | 个 | 1
10 | 030804001003 | 异径三通 T(R)-200×200×100B δ1≥6mm δ2≥4mm |  | 个 | 1
(1) |  | 异径三通 T(R)-200×200×100B δ1≥6mm δ2≥4mm |  | 个 | 1
11 | 030804001004 | 同心大小头 R(C)-φ219×6/φ159×4.5 |  | 个 | 1
(1) |  | 同心大小头 R(C)-φ219×6/φ159×4.5 |  | 个 | 1
12 | 031003009001 | 补偿器DN200 PN25 |  | 个 | 4
(1) |  | 补偿器DN200 PN25 |  | 个 | 4
13 | 031002001001 | 管道支架 | 1.管托LEUBφ219×6/φ530×8-D-L/C 2.管托LEUBφ219×6/φ530×8-P-L/C 3.管托LEUBφ219×6/φ630×8-G-L 4.长输低能耗隔热滑动管托VLBφ219×6H-200/400-50/100-M 300 D/2 A-40 5.长输低能耗隔热滑动管托VLBφ219×6H-200/600-50/100-M 300 D/2 A-43 6.长输低能耗隔热滑动管托VLBφ219×6H-200/800-50/100-M 300 D/3 A-62 7.长输低能耗隔热导向管托VLBφ219×6D-200/400-50/100-M 300 D/2 A-41 8.长输低能耗隔热导向管托VLBφ219×6D-200/600-50/100-M 300 D/2 A-45 9.长输低能耗隔热固定管托VLBφ219×6G-200/600-50/100-M 300 D/2 -51 10.支承环 φ159×4.5-120 | 套 | 0
(1) |  | 管托LEUBφ219×6/φ530×8-D-L/C |  | 套 | 3
(2) |  | 管托LEUBφ219×6/φ530×8-P-L/C |  | 套 | 2
(3) |  | 管托LEUBφ219×6/φ630×8-G-L |  | 套 | 2
(4) |  | 长输低能耗隔热滑动管托VLBφ219×6H-200/400-50/100-M 300 D/2 A-40 |  | 套 | 9
(5) |  | 长输低能耗隔热滑动管托VLBφ219×6H-200/600-50/100-M 300 D/2 A-43 |  | 套 | 21
(6) |  | 长输低能耗隔热滑动管托VLBφ219×6H-200/800-50/100-M 300 D/3 A-62 |  | 套 | 2
(7) |  | 长输低能耗隔热导向管托VLBφ219×6D-200/400-50/100-M 300 D/2 A-41 |  | 套 | 3
(8) |  | 长输低能耗隔热导向管托VLBφ219×6D-200/600-50/100-M 300 D/2 A-45 |  | 套 | 4
(9) |  | 长输低能耗隔热固定管托VLBφ219×6G-200/600-50/100-M 300 D/2 -51 |  | 套 | 2
(10) |  | 支承环 φ159×4.5-120 |  | 套 | 9
14 | 030703012001 | 防雨帽 LERCφ219x6-200-820 |  | 个 | 2
(1) |  | 防雨帽 LERCφ219x6-200-820 |  | 个 | 2
15 | 031208002001 | 管道绝热 | 1.长输低能耗专用硅酸镁纤维保温毯（40mm） 2.长输低能耗专用宜可环保耐高温玻璃棉（40mm） 3.长输低能耗耐高温反射层 4.长输低能耗耐中温反射层 5.长输低能耗普通反射层 6.低能耗热网专用气垫隔热反对流层 7.0.5mm长输低能耗热网专用覆特殊强化聚酯隔热钢板 | m3 | 0
(1) |  | 长输低能耗专用硅酸镁纤维保温毯（40mm） |  | m3 | 15.4
(2) |  | 长输低能耗专用宜可环保耐高温玻璃棉（40mm） |  | m3 | 60
(3) |  | 长输低能耗耐高温反射层 |  | m2 | 550
(4) |  | 长输低能耗耐中温反射层 |  | m2 | 650
(5) |  | 长输低能耗普通反射层 |  | m2 | 950
(6) |  | 低能耗热网专用气垫隔热反对流层 |  | m2 | 950
(7) |  | 0.5mm长输低能耗热网专用覆特殊强化聚酯隔热钢板 |  | m2 | 803
16 | dc001 | 阴极保护 | 1.镁合金阳极包 (内含4只22㎏镁阳极块、5m电缆、50㎏填包料、1条棉布袋，装配好) 2.测试桩 CS-4，120×120×1200(水泥) 3.长效参比电极 MCT-2 （埋地长效铜/饱和硫酸铜） 4.室内敷设电力电缆 铜芯VV-1*10 5.铝热焊剂 20g 6.点火具 7.铝热焊接模具 8.环氧重防腐涂料 | 套 | 1
(1) |  | 镁合金阳极包 (内含4只22㎏镁阳极块、5m电缆、50㎏填包料、1条棉布袋，装配好) |  | 套 | 1
(2) |  | 测试桩 CS-4，120×120×1200(水泥) |  | 套 | 1
(3) |  | 长效参比电极 MCT-2 （埋地长效铜/饱和硫酸铜） |  | 套 | 1
(4) |  | 室内敷设电力电缆 铜芯VV-1*10 |  | m | 10
(5) |  | 铝热焊剂 20g |  | 只 | 4
(6) |  | 点火具 |  | 只 | 1
(7) |  | 铝热焊接模具 |  | 套 | 1
(8) |  | 环氧重防腐涂料 |  | kg | 4
17 | 030816003001 | 焊缝X射线探伤 | 1.焊缝无损检测 Χ光射线检测 80mm×150mm 管双壁厚 16mm以内 | 张 | 806
(1) |  | 焊缝无损检测 Χ光射线检测 80mm×150mm 管双壁厚 16mm以内 |  | 张 | 806
18 | 03bc001001 | 蒸汽管道监检费 |  | 个 | 373
(1) |  | 蒸汽管道监检费 |  | 个 | 373
19 | 010101003002 | 挖沟槽土方 | 1.人工挖沟槽土方 (三类土 槽深 2m以内) 2.挖掘机挖槽坑土方 (装车 三类土) 3.挖掘机挖槽坑土方 (不装车 三类土) | m3 | 54
(1) |  | 人工挖沟槽土方 (三类土 槽深 2m以内) |  | m3 | 2.7
(2) |  | 挖掘机挖槽坑土方 (装车 三类土) |  | m3 | 7.2
(3) |  | 挖掘机挖槽坑土方 (不装车 三类土) |  | m3 | 46.8
20 | 010103001003 | 回填方 | 1.槽坑回填砂 (人工摊铺机械夯实) | m3 | 7.2
(1) |  | 槽坑回填砂 (人工摊铺机械夯实) |  | m3 | 7.2
21 | 010103001004 | 回填方 | 1.槽、坑回填土 (人机配合回填碾压) | m3 | 46.8
(1) |  | 槽、坑回填土 (人机配合回填碾压) |  | m3 | 46.8
22 | 010103002002 | 余方弃置 | 1.废弃料品种:土方 2.运距:由投标单位自行考虑 | m3 | 7.2
(1) |  | 自卸汽车运土 (载重10t以内 运距15km) |  | m3 | 7.2
小 计
合 计

## 表5_分部分项工程量清单与计价表_工程量清单_17取费(厦_3
表5
分部分项工程量清单与计价表
工程名称：万泰沧海二期及大博医疗三期供热管道工程配套(蓝湾支线变更-三九军大开口点扩径)_安装单位工程
序号 | 项目编码 | 项目名称 | 项目特征描述 | 计量 单位 | 工程量 | 金 额（元）
[6 empty] | 综合单价 | 合价
一 | 专业分部L01
1 | 031001002002 | 无缝钢管(焊接)φ273×7 | 1.无缝钢管(焊接)φ273×7 2.管道压力试验 低中压管道液压试验 公称直径 300mm以内 3.管道系统吹扫 蒸汽吹扫 公称直径 300mm以内 | m | 10.5
(1) |  | 无缝钢管(焊接)φ273×7 |  | m | 10.5
(2) |  | 管道压力试验 低中压管道液压试验 公称直径 300mm以内 |  | m | 10.5
(3) |  | 管道系统吹扫 蒸汽吹扫 公称直径 300mm以内 |  | m | 10.5
2 | 030609001002 | 直埋预制管273*7/720*8 | 1.直埋预制管273*7/720*8 2.管道压力试验 低中压管道液压试验 公称直径 200mm以内 3.管道系统吹扫 蒸汽吹扫 公称直径 200mm以内 | m | 7
(1) |  | 直埋预制管273*7/720*8 |  | m | 7
(2) |  | 管道压力试验 低中压管道液压试验 公称直径 200mm以内 |  | m | 7
(3) |  | 管道系统吹扫 蒸汽吹扫 公称直径 200mm以内 |  | m | 7
3 | 031003003003 | PN25 DN250 闸阀 | 1.闸阀DN250 2.焊接法兰连接 | 个 | 1
(1) |  | PN25 DN250 闸阀 |  | 个 | 1
4 | 031003011003 | 碳钢平焊法兰安装 公称直径 250mm以内 |  | 副 | 1
(1) |  | 碳钢平焊法兰安装 公称直径 250mm以内 |  | 副 | 1
5 | 031003009002 | 补偿器DN250 PN25 |  | 个 | 2
(1) |  | 补偿器DN250 PN25 |  | 个 | 2
6 | 030804001006 | 异径三通 T(R)-250x250x100B δ1≥7 δ2≥4 |  | 个 | 1
(1) |  | 异径三通 T(R)-250x250x100B δ1≥7 δ2≥4 |  | 个 | 1
7 | 030804001007 | 偏心大小头R(E)-250x150B δ1≥7 δ2≥4.5 |  | 个 | 1
(1) |  | 偏心大小头R(E)-250x150B δ1≥7 δ2≥4.5 |  | 个 | 1
8 | 030804001005 | 无缝弯头R=1.5D 90E(L)-250B δ1≥7 |  | 个 | 3
(1) |  | 无缝弯头R=1.5D 90E(L)-250B δ1≥7 |  | 个 | 3
9 | 030703012002 | 防雨帽 LERCφ273×7-200/φ720×8 |  | 个 | 1
(1) |  | 防雨帽 LERCφ273×7-200/φ720×8 |  | 个 | 1
10 | 030816003002 | 焊缝X射线探伤 | 1.焊缝无损检测 Χ光射线检测 80mm×150mm 管双壁厚 16mm以内 | 张 | 36
(1) |  | 焊缝无损检测 Χ光射线检测 80mm×150mm 管双壁厚 16mm以内 |  | 张 | 36
11 | 03bc001002 | 蒸汽管道监检费 |  | 个 | 18
(1) |  | 蒸汽管道监检费 |  | 个 | 18
12 | 010101003001 | 挖沟槽土方 | 1.人工挖沟槽土方 (三类土 槽深 2m以内) 2.挖掘机挖槽坑土方 (装车 三类土) 3.挖掘机挖槽坑土方 (不装车 三类土) | m3 | 24
(1) |  | 人工挖沟槽土方 (三类土 槽深 2m以内) |  | m3 | 1.2
(2) |  | 挖掘机挖槽坑土方 (装车 三类土) |  | m3 | 20.8
(3) |  | 挖掘机挖槽坑土方 (不装车 三类土) |  | m3 | 3.2
13 | 010103001001 | 回填方 | 1.槽坑回填砂 (人工摊铺机械夯实) | m3 | 1.68
(1) |  | 槽坑回填砂 (人工摊铺机械夯实) |  | m3 | 1.68
14 | 010103001002 | 回填方 | 1.槽、坑回填土 (人机配合回填碾压) | m3 | 3.2
(1) |  | 槽、坑回填土 (人机配合回填碾压) |  | m3 | 3.2
15 | 010103002001 | 余方弃置 | 1.废弃料品种:土方 2.运距:由投标单位自行考虑 | m3 | 20.8
(1) |  | 自卸汽车运土 (载重10t以内 运距15km) |  | m3 | 20.8
小 计
合 计

## 表5_分部分项工程量清单与计价表_工程量清单_17取费(厦_4
表5
分部分项工程量清单与计价表
工程名称：万泰沧海二期及大博医疗三期供热管道工程配套(蓝湾支线变更-三九军大开口点扩径)_市政单位工程
序号 | 项目编码 | 项目名称 | 项目特征描述 | 计量 单位 | 工程量 | 金 额（元）
[6 empty] | 综合单价 | 合价
一 | 管墩(架)
1 | 040101003004 | 挖基坑土方 | 1.土壤类别:三类土 2.挖土深度:2m以内 | m3 | 21.03
(1) |  | 人工挖基坑土方 (三类土 坑深2m以内) |  | m3 | 1.05
(2) |  | 小型挖掘机挖槽坑土方 (不装车 三类土) |  | m3 | 19.98
2 | 040103001004 | 填方 | 1.密实度要求:满足设计规范要求 2.填方材料品种:满足设计规范要求 3.填方粒径要求:满足设计规范要求 4.填方来源、运距:原土、由投标单位自行考虑 | m3 | 19.49
(1) |  | 槽、坑回填土 (夯实机夯实) |  | m3 | 19.49
3 | 010501001004 | 垫层 | 1.混凝土种类:非泵送普通混凝土 2.混凝土强度等级:C15 | m3 | 0.36
(1) |  | [C15预拌非泵送普通混凝土] (垫层) |  | m3 | 0.36
(2) |  | 非泵送调整费 |  | m3 | 0.36
4 | 010501003004 | 独立基础 | 1.混凝土种类:非泵送普通混凝土 2.混凝土强度等级:C30 | m3 | 1.01
(1) |  | [C30预拌非泵送普通混凝土] (独立基础) |  | m3 | 1.01
(2) |  | 非泵送调整费 |  | m3 | 1.01
5 | 010502001004 | 矩形柱 | 1.混凝土种类:非泵送普通混凝土 2.混凝土强度等级:C30 | m3 | 0.26
(1) |  | [C30预拌非泵送普通混凝土] (独立矩形柱) |  | m3 | 0.26
(2) |  | 非泵送调整费 |  | m3 | 0.26
6 | 040901009002 | 预埋铁件 | 1.钢材种类:钢板 | t | 0.011
(1) |  | 铁件 (预埋铁件) |  | t | 0.011
7 | 040901001003 | 现浇构件钢筋 | 1.钢筋种类、规格:HRB400E Φ12 | t | 0.033
(1) |  | 现浇混凝土 螺纹钢筋 (φ12) |  | t | 0.033
8 | 040901001004 | 现浇构件钢筋 | 1.钢筋种类、规格:HRB400EΦ14 | t | 0.021
(1) |  | 现浇混凝土 螺纹钢筋 (φ14) |  | t | 0.021
9 | 010515001010 | 现浇构件钢筋 | 1.钢筋种类、规格:HRB400EΦ8 | t | 0.019
(1) |  | 现浇构件带肋钢筋HRB400以内 (直径≤10mm) |  | t | 0.019
小 计
合 计

## 表6_总价措施项目清单与计价表_工程量清单_17取费(厦门_1
表6
总价措施项目清单与计价表
工程名称：万泰沧海二期及大博医疗三期供热管道工程_市政单位工程
序号 | 项目名称 | 计算基础(元) | 费率（%） | 金额（元）
1 | 安全文明施工费
2 | 其他总价措施费
合 计

## 表6_总价措施项目清单与计价表_工程量清单_17取费(厦门_2
表6
总价措施项目清单与计价表
工程名称：万泰沧海二期及大博医疗三期供热管道工程_安装单位工程
序号 | 项目名称 | 计算基础(元) | 费率（%） | 金额（元）
1 | 安全文明施工费
2 | 其他总价措施费
合 计

## 表6_总价措施项目清单与计价表_工程量清单_17取费(厦门_3
表6
总价措施项目清单与计价表
工程名称：万泰沧海二期及大博医疗三期供热管道工程配套(蓝湾支线变更-三九军大开口点扩径)_安装单位工程
序号 | 项目名称 | 计算基础(元) | 费率（%） | 金额（元）
1 | 安全文明施工费
2 | 其他总价措施费
合 计

## 表6_总价措施项目清单与计价表_工程量清单_17取费(厦门_4
表6
总价措施项目清单与计价表
工程名称：万泰沧海二期及大博医疗三期供热管道工程配套(蓝湾支线变更-三九军大开口点扩径)_市政单位工程
序号 | 项目名称 | 计算基础(元) | 费率（%） | 金额（元）
1 | 安全文明施工费
2 | 其他总价措施费
合 计

## 表7_单价措施项目清单与计价表_工程量清单_17取费(厦门_1
表7
单价措施项目清单与计价表
工程名称：万泰沧海二期及大博医疗三期供热管道工程_市政单位工程
序号 | 项目编码 | 项目名称 | 项目特征描述 | 计量 单位 | 工程量 | 金 额（元）
[6 empty] | 综合单价 | 合价
一 | 管墩(架)
1 | 011702033001 | 垫层模板 | 1.垫层模板 | m2 | 17.08
(1) |  | 现浇混凝土胶合板模板 垫层 |  | m2 | 17.08
2 | 011702001001 | 基础模板 | 1.基础类型:独立基础 | m2 | 50.82
(1) |  | 现浇混凝土胶合板模板 独立基础 |  | m2 | 50.82
3 | 011702002001 | 柱模板 | 1.支撑高度:3.6m以内 2.构件形状:矩形 | m2 | 82.67
(1) |  | 现浇混凝土胶合板模板 独立矩形柱 |  | m2 | 82.67
4 | 041106001001 | 大型机械设备进出场及安拆 |  | 项 | 1
(1) |  | 履带式推土机进出场费 90kW以内 |  | 台次 | 1
小 计
二 | HJ-34
1 | 011702033002 | 垫层模板 | 1.垫层模板 | m2 | 2.4
(1) |  | 现浇混凝土胶合板模板 垫层 |  | m2 | 2.4
2 | 011702001002 | 基础模板 | 1.基础类型:独立基础 | m2 | 11.2
(1) |  | 现浇混凝土胶合板模板 独立基础 |  | m2 | 11.2
3 | 011702002002 | 柱模板 | 1.支撑高度:3.6m以内 2.构件形状:矩形 | m2 | 14.56
(1) |  | 现浇混凝土胶合板模板 独立矩形柱 |  | m2 | 14.56
小 计
三 | HJ-35
1 | 011702033003 | 垫层模板 | 1.垫层模板 | m2 | 2.4
(1) |  | 现浇混凝土胶合板模板 垫层 |  | m2 | 2.4
2 | 011702001003 | 基础模板 | 1.基础类型:独立基础 | m2 | 11.2
(1) |  | 现浇混凝土胶合板模板 独立基础 |  | m2 | 11.2
3 | 011702002003 | 柱模板 | 1.支撑高度:3.6m以内 2.构件形状:矩形 | m2 | 14.56
(1) |  | 现浇混凝土胶合板模板 独立矩形柱 |  | m2 | 14.56
小 计
合 计

## 表7_单价措施项目清单与计价表_工程量清单_17取费(厦门_2
表7
单价措施项目清单与计价表
工程名称：万泰沧海二期及大博医疗三期供热管道工程_安装单位工程
序号 | 项目编码 | 项目名称 | 项目特征描述 | 计量 单位 | 工程量 | 金 额（元）
[6 empty] | 综合单价 | 合价
一 | 措施分部L01
小 计
二 | N. 措施项目
1 | 031301017001 | 脚手架搭拆 |  | 项 | 1
(1) |  | 电气设备安装脚手架搭拆费 |  | 元 | 1.395
(2) |  | 工业管道安装脚手架搭拆费 |  | 元 | 267.403
(3) |  | 消防脚手架搭拆费 |  | 元 | 875.518
(4) |  | 给排水、采暖、燃气脚手架搭拆费 |  | 元 | 208.885
(5) |  | 刷油、防腐脚手架搭拆费 |  | 元 | 0.529
(6) |  | 绝热脚手架搭拆费 |  | 元 | 0
小 计
合 计

## 表7_单价措施项目清单与计价表_工程量清单_17取费(厦门_3
表7
单价措施项目清单与计价表
工程名称：万泰沧海二期及大博医疗三期供热管道工程配套(蓝湾支线变更-三九军大开口点扩径)_安装单位工程
序号 | 项目编码 | 项目名称 | 项目特征描述 | 计量 单位 | 工程量 | 金 额（元）
[6 empty] | 综合单价 | 合价
一 | 措施分部L01
小 计
二 | N. 措施项目
1 | 031301017002 | 脚手架搭拆 |  | 项 | 1
(1) |  | 工业管道安装脚手架搭拆费 |  | 元 | 61.385
(2) |  | 消防脚手架搭拆费 |  | 元 | 22.811
(3) |  | 给排水、采暖、燃气脚手架搭拆费 |  | 元 | 26.884
小 计
合 计

## 表7_单价措施项目清单与计价表_工程量清单_17取费(厦门_4
表7
单价措施项目清单与计价表
工程名称：万泰沧海二期及大博医疗三期供热管道工程配套(蓝湾支线变更-三九军大开口点扩径)_市政单位工程
序号 | 项目编码 | 项目名称 | 项目特征描述 | 计量 单位 | 工程量 | 金 额（元）
[6 empty] | 综合单价 | 合价
一 | 管墩(架)
1 | 011702033004 | 垫层模板 | 1.垫层模板 | m2 | 0.76
(1) |  | 现浇混凝土胶合板模板 垫层 |  | m2 | 0.76
2 | 011702001004 | 基础模板 | 1.基础类型:独立基础 | m2 | 2.38
(1) |  | 现浇混凝土胶合板模板 独立基础 |  | m2 | 2.38
3 | 011702002004 | 柱模板 | 1.支撑高度:3.6m以内 2.构件形状:矩形 | m2 | 3.44
(1) |  | 现浇混凝土胶合板模板 独立矩形柱 |  | m2 | 3.44
小 计
合 计

## 表8_其他项目清单与计价汇总表_工程量清单_17取费(厦门_1
表8
其他项目清单与计价汇总表
工程名称：万泰沧海二期及大博医疗三期供热管道工程_市政单位工程
序号 | 项目名称 | 金额(元) | 备注
1 | 暂列金额 | 77.98
2 | 专业工程暂估价 | 0
3 | 总承包服务费
合计 |  |  | ——

## 表8_其他项目清单与计价汇总表_工程量清单_17取费(厦门_2
表8
其他项目清单与计价汇总表
工程名称：万泰沧海二期及大博医疗三期供热管道工程_安装单位工程
序号 | 项目名称 | 金额(元) | 备注
1 | 暂列金额 | 50.4
2 | 专业工程暂估价 | 0
3 | 总承包服务费
合计 |  |  | ——

## 表8_其他项目清单与计价汇总表_工程量清单_17取费(厦门_3
表8
其他项目清单与计价汇总表
工程名称：万泰沧海二期及大博医疗三期供热管道工程配套(蓝湾支线变更-三九军大开口点扩径)_安装单位工程
序号 | 项目名称 | 金额(元) | 备注
1 | 暂列金额 | 145.6
2 | 专业工程暂估价 | 0
3 | 总承包服务费
合计 |  |  | ——

## 表8_其他项目清单与计价汇总表_工程量清单_17取费(厦门_4
表8
其他项目清单与计价汇总表
工程名称：万泰沧海二期及大博医疗三期供热管道工程配套(蓝湾支线变更-三九军大开口点扩径)_市政单位工程
序号 | 项目名称 | 金额(元) | 备注
1 | 暂列金额 | 0
2 | 专业工程暂估价 | 0
3 | 总承包服务费
合计 |  |  | ——

## 表9-1_暂列金额明细表_17取费(厦门)_1
表9-1
暂列金额明细表
工程名称：万泰沧海二期及大博医疗三期供热管道工程_市政单位工程
序号 | 项目名称 | 金额（元） | 备注
1 | 设计变更和现场签证暂列金额 | 0
2 | 优质工程增加费 | 0
3 | 缩短定额工期增加费 | 0
4 | 发包人检测费 | 0
5 | 工程噪音超标排污费 | 0
6 | 渣土收纳费 | 77.98
合 计 |  | 77.98 | --

## 表9-1_暂列金额明细表_17取费(厦门)_2
表9-1
暂列金额明细表
工程名称：万泰沧海二期及大博医疗三期供热管道工程_安装单位工程
序号 | 项目名称 | 金额（元） | 备注
1 | 设计变更和现场签证暂列金额 | 0
2 | 优质工程增加费 | 0
3 | 缩短定额工期增加费 | 0
4 | 发包人检测费 | 0
5 | 工程噪音超标排污费 | 0
6 | 渣土收纳费 | 50.4
合 计 |  | 50.4 | --

## 表9-1_暂列金额明细表_17取费(厦门)_3
表9-1
暂列金额明细表
工程名称：万泰沧海二期及大博医疗三期供热管道工程配套(蓝湾支线变更-三九军大开口点扩径)_安装单位工程
序号 | 项目名称 | 金额（元） | 备注
1 | 设计变更和现场签证暂列金额 | 0
2 | 优质工程增加费 | 0
3 | 缩短定额工期增加费 | 0
4 | 发包人检测费 | 0
5 | 工程噪音超标排污费 | 0
6 | 渣土收纳费 | 145.6
合 计 |  | 145.6 | --

## 表9-1_暂列金额明细表_17取费(厦门)_4
表9-1
暂列金额明细表
工程名称：万泰沧海二期及大博医疗三期供热管道工程配套(蓝湾支线变更-三九军大开口点扩径)_市政单位工程
序号 | 项目名称 | 金额（元） | 备注
1 | 设计变更和现场签证暂列金额 | 0
2 | 优质工程增加费 | 0
3 | 缩短定额工期增加费 | 0
4 | 发包人检测费 | 0
5 | 工程噪音超标排污费 | 0
6 | 渣土收纳费 | 0
合 计 |  | 0 | --

## 表9-2_专业工程暂估价明细表_17取费(厦门)_1
表9-2
专业工程暂估价明细表
工程名称：万泰沧海二期及大博医疗三期供热管道工程_市政单位工程
序号 | 项目名称 | 金额（元） | 备注
合 计 |  | 0 | --

## 表9-2_专业工程暂估价明细表_17取费(厦门)_2
表9-2
专业工程暂估价明细表
工程名称：万泰沧海二期及大博医疗三期供热管道工程_安装单位工程
序号 | 项目名称 | 金额（元） | 备注
合 计 |  | 0 | --

## 表9-2_专业工程暂估价明细表_17取费(厦门)_3
表9-2
专业工程暂估价明细表
工程名称：万泰沧海二期及大博医疗三期供热管道工程配套(蓝湾支线变更-三九军大开口点扩径)_安装单位工程
序号 | 项目名称 | 金额（元） | 备注
合 计 |  | 0 | --

## 表9-2_专业工程暂估价明细表_17取费(厦门)_4
表9-2
专业工程暂估价明细表
工程名称：万泰沧海二期及大博医疗三期供热管道工程配套(蓝湾支线变更-三九军大开口点扩径)_市政单位工程
序号 | 项目名称 | 金额（元） | 备注
合 计 |  | 0 | --

## 表9-3_总承包服务费计价表_工程量清单_17取费(厦门)_1
表9-3
总承包服务费计价表
工程名称：万泰沧海二期及大博医疗三期供热管道工程_市政单位工程
序号 | 项目名称 | 计算基础(元) | 费率（%） | 金额（元）
1 | 专业工程总承包服务费 | 0
2 | 甲供材料总承包服务费 | 0
合 计

## 表9-3_总承包服务费计价表_工程量清单_17取费(厦门)_2
表9-3
总承包服务费计价表
工程名称：万泰沧海二期及大博医疗三期供热管道工程_安装单位工程
序号 | 项目名称 | 计算基础(元) | 费率（%） | 金额（元）
1 | 专业工程总承包服务费 | 0
2 | 甲供材料总承包服务费 | 0
合 计

## 表9-3_总承包服务费计价表_工程量清单_17取费(厦门)_3
表9-3
总承包服务费计价表
工程名称：万泰沧海二期及大博医疗三期供热管道工程配套(蓝湾支线变更-三九军大开口点扩径)_安装单位工程
序号 | 项目名称 | 计算基础(元) | 费率（%） | 金额（元）
1 | 专业工程总承包服务费 | 0
2 | 甲供材料总承包服务费 | 0
合 计

## 表9-3_总承包服务费计价表_工程量清单_17取费(厦门)_4
表9-3
总承包服务费计价表
工程名称：万泰沧海二期及大博医疗三期供热管道工程配套(蓝湾支线变更-三九军大开口点扩径)_市政单位工程
序号 | 项目名称 | 计算基础(元) | 费率（%） | 金额（元）
1 | 专业工程总承包服务费 | 0
2 | 甲供材料总承包服务费 | 0
合 计

## 表12_甲供材料一览表
表12
甲供材料一览表
工程名称：万泰沧海(二期)及大博医疗(三期)供热管道工程
序号 | 工料机编码 | 工料机名称 | 规格、型号等特殊要求 | 单位 | 数量 | 单价（元） | 合价（元） | 质量等级 | 供应时间 | 送达地点 | 备注
甲供材料费合计（元） | [6 empty] | 0.00 | --- | --- | --- | ---

## 承包人提供的主要材料和设备清单_招标阶段_工程量清单
承包人提供的主要材料和设备清单
（招标阶段）
工程名称：万泰沧海(二期)及大博医疗(三期)供热管道工程 |  |  |  | 标段：
序号 | 名称、规格、型号 | 单位 | 数量 | 基准单价（元） | 风险承包 幅度(%) | 招标控制价（或施工图预算）中的单价（元） | 金额(元) | 比例 （%）
累 计 比 例（%）